## 状态转换表
当前状态(现态) |  |  |  |  | 输入信号 | [7 empty] | 下一状态（次态）
S3 | S2 | S1 | S0 | 现态 10进制 | LW | SW | BEQ | SLT | ADDI | ADD | ERET | IntR | 次态 10进制 | N3 | N2 | N1 | N0
0 | 0 | 0 | 0 | 0 | [8 empty] | 1 | 0 | 0 | 0 | 1
0 | 0 | 0 | 1 | 1 | [8 empty] | 2 | 0 | 0 | 1 | 0
0 | 0 | 1 | 0 | 2 | [8 empty] | 3 | 0 | 0 | 1 | 1
1

## 触发器输入函数自动生成
S3 | S2 | S1 | S0 |  | 0 | 0 | 最小项表达式 | N3 | N2 | N1 | N0
~S3& | ~S2& | ~S1& | ~S0& |  |  |  | ~S3&~S2&~S1&~S0 |  |  |  | ~S3&~S2&~S1&~S0+
~S3& | ~S2& | ~S1& | S0& |  |  |  | ~S3&~S2&~S1&S0 |  |  | ~S3&~S2&~S1&S0+
~S3& | ~S2& | S1& | ~S0& |  |  |  | ~S3&~S2&S1&~S0 |  |  | ~S3&~S2&S1&~S0+ | ~S3&~S2&S1&~S0+
|  |  |  | SW& |  |  | SW
|  |  |  | BEQ& |  |  | BEQ
|  |  |  | SLT& |  |  | SLT
|  |  |  | ADDI& |  |  | ADDI
|  |  |  | ADD& |  |  | ADD
|  |  |  | ERET& |  |  | ERET
|  |  |  | IntR& |  |  | IntR
逻辑表达式->>> | [9 empty] | ~S3&~S2&~S1&S0+~S3&~S2&S1&~S0+ | ~S3&~S2&~S1&~S0+~S3&~S2&S1&~S0
[10 empty] | ~S3&~S2&~S1&S0+~S3&~S2&S1&~S0+ | ~S3&~S2&~S1&~S0+~S3&~S2&S1&~S0+

## 输出函数真值表 (hidden)
当前状态(现态) |  |  |  |  | 输出
S3 | S2 | S1 | S0 | 现态 10进制 | Mif | Mcal | Mex | Mint | T1 | T2 | T3 | T4 | Out9 | Out10 | Out11 | Out12
0 | 0 | 0 | 0 | 0 | 1 | bar: T1
0 | 0 | 0 | 1 | 1 | 1 | bar: T2
0 | 0 | 1 | 0 | 2 | 1 | bar: T3
0 | 0 | 1 | 1 | 3 | 1 | bar: T4

## 输出函数自动生成 (hidden)
S3 | S2 | S1 | S0 | 最小项表达式 | Mif | Mcal | Mex | Mint | T1 | T2 | T3 | T4 | Out9 | Out10 | Out11 | Out12
~S3& | ~S2& | ~S1& | ~S0& | ~S3&~S2&~S1&~S0 | ~S3&~S2&~S1&~S0+ |  |  |  | T1: ~S3&~S2&~S1&~S0+
~S3& | ~S2& | ~S1& | S0& | ~S3&~S2&~S1&S0 | ~S3&~S2&~S1&S0+ |  |  |  | T2: ~S3&~S2&~S1&S0+
~S3& | ~S2& | S1& | ~S0& | ~S3&~S2&S1&~S0 | ~S3&~S2&S1&~S0+ |  |  |  | T3: ~S3&~S2&S1&~S0+
~S3& | ~S2& | S1& | S0& | ~S3&~S2&S1&S0 | ~S3&~S2&S1&S0+ |  |  |  | T4: ~S3&~S2&S1&S0+
逻辑表达式->>> |  |  |  |  | ~S3&~S2&~S1&~S0+~S3&~S2&~S1&S0+~S3&~S2&S1&~S0+~S3&~S2&S1&S0 |  |  |  | T1: ~S3&~S2&~S1&~S0; T2: ~S3&~S2&~S1&S0; T3: ~S3&~S2&S1&~S0; T4: ~S3&~S2&S1&S0
[5 empty] | ~S3&~S2&~S1&~S0+~S3&~S2&~S1&S0+~S3&~S2&S1&~S0+~S3&~S2&S1&S0+ |  |  |  | T1: ~S3&~S2&~S1&~S0+; T2: ~S3&~S2&~S1&S0+; T3: ~S3&~S2&S1&~S0+; T4: ~S3&~S2&S1&S0+
这里是输出信号的最终的表达式，复制到Logisim中即可
此表一般不需要修改，如需修改，在审阅中撤销工作表保护