## 状态转换表
当前状态(现态) |  |  |  |  | 输入信号 | [7 empty] | 下一状态（次态）
S3 | S2 | S1 | S0 | 现态 10进制 | LW | SW | BEQ | SLT | ADDI | ERET | ADD | IntR | 次态 10进制 | N3 | N2 | N1 | N0
0 | 0 | 0 | 0 | 0 | [8 empty] | 1 | 0 | 0 | 0 | 1
0 | 0 | 0 | 1 | 1 | [8 empty] | 2 | 0 | 0 | 1 | 0
0 | 0 | 1 | 0 | 2 | [8 empty] | 3 | 0 | 0 | 1 | 1
0 | 0 | 1 | 1 | 3 | 1 | [7 empty] | 4 | 0 | 1 | 0 | 0
0 | 0 | 1 | 1 | 3 |  | 1 | [6 empty] | 4 | 0 | 1 | 0 | 0
0 | 0 | 1 | 1 | 3 |  |  | 1 | [5 empty] | 4 | 0 | 1 | 0 | 0
0 | 0 | 1 | 1 | 3 |  |  |  | 1 |  |  |  |  | 6 | 0 | 1 | 1 | 0
0 | 0 | 1 | 1 | 3 |  |  |  |  | 1 |  |  |  | 6 | 0 | 1 | 1 | 0
0 | 0 | 1 | 1 | 3 | [5 empty] | 1 |  |  | 6 | 0 | 1 | 1 | 0
0 | 1 | 0 | 0 | 4 | [8 empty] | 5 | 0 | 1 | 0 | 1
0 | 1 | 0 | 1 | 5 | [8 empty] | 6 | 0 | 1 | 1 | 0
0 | 1 | 1 | 0 | 6 | [8 empty] | 7 | 0 | 1 | 1 | 1
0 | 1 | 1 | 1 | 7 | [8 empty] | 8 | 1 | 0 | 0 | 0
1 | 0 | 0 | 0 | 8 | [7 empty] | 1 | 9 | 1 | 0 | 0 | 1
1 | 0 | 0 | 0 | 8 | [8 empty] | 0 | 0 | 0 | 0 | 0
1 | 0 | 0 | 1 | 9 | [8 empty] | 10 | 1 | 0 | 1 | 0
1 | 0 | 1 | 0 | 10 | [8 empty] | 0 | 0 | 0 | 0 | 0
0 | 0 | 1 | 1 | 3 | [6 empty] | 1 |  | 6 | 0 | 1 | 1 | 0
1

## 触发器输入函数自动生成
S3 | S2 | S1 | S0 |  | 0 | 0 | 最小项表达式 | N3 | N2 | N1 | N0
~S3& | ~S2& | ~S1& | ~S0& |  |  |  | ~S3&~S2&~S1&~S0 |  |  |  | ~S3&~S2&~S1&~S0+
~S3& | ~S2& | ~S1& | S0& |  |  |  | ~S3&~S2&~S1&S0 |  |  | ~S3&~S2&~S1&S0+
~S3& | ~S2& | S1& | ~S0& |  |  |  | ~S3&~S2&S1&~S0 |  |  | ~S3&~S2&S1&~S0+ | ~S3&~S2&S1&~S0+
~S3& | ~S2& | S1& | S0& | LW& |  |  | ~S3&~S2&S1&S0&LW |  | ~S3&~S2&S1&S0&LW+
~S3& | ~S2& | S1& | S0& | SW& |  |  | ~S3&~S2&S1&S0&SW |  | ~S3&~S2&S1&S0&SW+
~S3& | ~S2& | S1& | S0& | BEQ& |  |  | ~S3&~S2&S1&S0&BEQ |  | ~S3&~S2&S1&S0&BEQ+
~S3& | ~S2& | S1& | S0& | SLT& |  |  | ~S3&~S2&S1&S0&SLT |  | ~S3&~S2&S1&S0&SLT+ | ~S3&~S2&S1&S0&SLT+
~S3& | ~S2& | S1& | S0& | ADDI& |  |  | ~S3&~S2&S1&S0&ADDI |  | ~S3&~S2&S1&S0&ADDI+ | ~S3&~S2&S1&S0&ADDI+
~S3& | ~S2& | S1& | S0& | ERET& |  |  | ~S3&~S2&S1&S0&ERET |  | ~S3&~S2&S1&S0&ERET+ | ~S3&~S2&S1&S0&ERET+
~S3& | S2& | ~S1& | ~S0& |  |  |  | ~S3&S2&~S1&~S0 |  | ~S3&S2&~S1&~S0+ |  | ~S3&S2&~S1&~S0+
~S3& | S2& | ~S1& | S0& |  |  |  | ~S3&S2&~S1&S0 |  | ~S3&S2&~S1&S0+ | ~S3&S2&~S1&S0+
~S3& | S2& | S1& | ~S0& |  |  |  | ~S3&S2&S1&~S0 |  | ~S3&S2&S1&~S0+ | ~S3&S2&S1&~S0+ | ~S3&S2&S1&~S0+
~S3& | S2& | S1& | S0& |  |  |  | ~S3&S2&S1&S0 | ~S3&S2&S1&S0+
S3& | ~S2& | ~S1& | ~S0& | IntR& |  |  | S3&~S2&~S1&~S0&IntR | S3&~S2&~S1&~S0&IntR+ |  |  | S3&~S2&~S1&~S0&IntR+
S3& | ~S2& | ~S1& | ~S0& |  |  |  | S3&~S2&~S1&~S0
S3& | ~S2& | ~S1& | S0& |  |  |  | S3&~S2&~S1&S0 | S3&~S2&~S1&S0+ |  | S3&~S2&~S1&S0+
S3& | ~S2& | S1& | ~S0& |  |  |  | S3&~S2&S1&~S0
~S3& | ~S2& | S1& | S0& | ADD& |  |  | ~S3&~S2&S1&S0&ADD |  | ~S3&~S2&S1&S0&ADD+ | ~S3&~S2&S1&S0&ADD+
逻辑表达式->>> | [7 empty] | ~S3&S2&S1&S0+S3&~S2&~S1&~S0&IntR+S3&~S2&~S1&S0 | ~S3&~S2&S1&S0&LW+~S3&~S2&S1&S0&SW+~S3&~S2&S1&S0&BEQ+~S3&~S2&S1&S0&SLT+~S3&~S2&S1&S0&ADDI+~S3&~S2&S1&S0&ERET+~S3&S2&~S1&~S0+~S3&S2&~S1&S0+~S3&S2&S1&~S0+~S3&~S2&S1&S0&ADD | ~S3&~S2&~S1&S0+~S3&~S2&S1&~S0+~S3&~S2&S1&S0&SLT+~S3&~S2&S1&S0&ADDI+~S3&~S2&S1&S0&ERET+~S3&S2&~S1&S0+~S3&S2&S1&~S0+S3&~S2&~S1&S0+~S3&~S2&S1&S0&ADD+ | ~S3&~S2&~S1&~S0+~S3&~S2&S1&~S0+~S3&S2&~S1&~S0+~S3&S2&S1&~S0+S3&~S2&~S1&~S0&IntR
[8 empty] | ~S3&S2&S1&S0+S3&~S2&~S1&~S0&IntR+S3&~S2&~S1&S0+ | ~S3&~S2&S1&S0&LW+~S3&~S2&S1&S0&SW+~S3&~S2&S1&S0&BEQ+~S3&~S2&S1&S0&SLT+~S3&~S2&S1&S0&ADDI+~S3&~S2&S1&S0&ERET+~S3&S2&~S1&~S0+~S3&S2&~S1&S0+~S3&S2&S1&~S0+~S3&~S2&S1&S0&ADD+ | ~S3&~S2&~S1&S0+~S3&~S2&S1&~S0+~S3&~S2&S1&S0&SLT+~S3&~S2&S1&S0&ADDI+~S3&~S2&S1&S0&ERET+~S3&S2&~S1&S0+~S3&S2&S1&~S0+S3&~S2&~S1&S0+~S3&~S2&S1&S0&ADD+ | ~S3&~S2&~S1&~S0+~S3&~S2&S1&~S0+~S3&S2&~S1&~S0+~S3&S2&S1&~S0+S3&~S2&~S1&~S0&IntR+

## 输出函数真值表 (hidden)
当前状态(现态) |  |  |  |  | 输出
S3 | S2 | S1 | S0 | 现态 10进制 | Mif | Mcal | Mex | Mint | T1 | T2 | T3 | T4 | Out9 | Out10 | Out11 | Out12
0 | 0 | 0 | 0 | 0 | 1 | bar: T1
0 | 0 | 0 | 1 | 1 | 1 | bar: T2
0 | 0 | 1 | 0 | 2 | 1 | bar: T3
0 | 0 | 1 | 1 | 3 | 1 | bar: T4

## 输出函数自动生成 (hidden)
S3 | S2 | S1 | S0 | 最小项表达式 | Mif | Mcal | Mex | Mint | T1 | T2 | T3 | T4 | Out9 | Out10 | Out11 | Out12
~S3& | ~S2& | ~S1& | ~S0& | ~S3&~S2&~S1&~S0 | ~S3&~S2&~S1&~S0+ |  |  |  | T1: ~S3&~S2&~S1&~S0+
~S3& | ~S2& | ~S1& | S0& | ~S3&~S2&~S1&S0 | ~S3&~S2&~S1&S0+ |  |  |  | T2: ~S3&~S2&~S1&S0+
~S3& | ~S2& | S1& | ~S0& | ~S3&~S2&S1&~S0 | ~S3&~S2&S1&~S0+ |  |  |  | T3: ~S3&~S2&S1&~S0+
~S3& | ~S2& | S1& | S0& | ~S3&~S2&S1&S0 | ~S3&~S2&S1&S0+ |  |  |  | T4: ~S3&~S2&S1&S0+
逻辑表达式->>> |  |  |  |  | ~S3&~S2&~S1&~S0+~S3&~S2&~S1&S0+~S3&~S2&S1&~S0+~S3&~S2&S1&S0 |  |  |  | T1: ~S3&~S2&~S1&~S0; T2: ~S3&~S2&~S1&S0; T3: ~S3&~S2&S1&~S0; T4: ~S3&~S2&S1&S0
[5 empty] | ~S3&~S2&~S1&~S0+~S3&~S2&~S1&S0+~S3&~S2&S1&~S0+~S3&~S2&S1&S0+ |  |  |  | T1: ~S3&~S2&~S1&~S0+; T2: ~S3&~S2&~S1&S0+; T3: ~S3&~S2&S1&~S0+; T4: ~S3&~S2&S1&S0+
这里是输出信号的最终的表达式，复制到Logisim中即可
此表一般不需要修改，如需修改，在审阅中撤销工作表保护