## 微程序自动生成
微指令功能 | 状态/微地址 | PCout | DRout | Zout | Rout | IR(I)out | IR(A)out | DREout | PCin | ARin | DREin | DRin | Xin | Rin | IRin | PSWin | Rs/Rt | RegDst | Add | Add4 | Slt | READ | WRITE | EPCout | EPCin | Addrout | STI | CLI | P0 | P1 | P2 |  |  | 微指令 | 微指令十六进制
取指令 | 0 | 1 | [7 empty] | 1 |  |  | 1 | [18 empty] | 100000001001000000 | 000000000000 | 100000001001000000000000000000 | 20240000
取指令 | 1 | [18 empty] | 1 | [11 empty] | 000000000000000000 | 100000000000 | 000000000000000000100000000000 | 800
取指令 | 2 |  |  | 1 |  |  |  |  | 1 |  | 1 | [10 empty] | 1 | [9 empty] | 001000010100000000 | 001000000000 | 001000010100000000001000000000 | 8500200
取指令 | 3 |  | 1 | [11 empty] | 1 | [13 empty] | 1 |  |  | 010000000000010000 | 000000000100 | 010000000000010000000000000100 | 10010004
LW | 4 |  |  |  | 1 | [7 empty] | 1 | [18 empty] | 000100000001000000 | 000000000000 | 000100000001000000000000000000 | 4040000
LW | 5 |  |  |  |  | 1 | [12 empty] | 1 | [12 empty] | 000010000000000001 | 000000000000 | 000010000000000001000000000000 | 2001000
LW | 6 |  |  | 1 | [5 empty] | 1 | [21 empty] | 001000001000000000 | 000000000000 | 001000001000000000000000000000 | 8200000
LW | 7 | [9 empty] | 1 | [10 empty] | 1 | [9 empty] | 000000000100000000 | 001000000000 | 000000000100000000001000000000 | 100200
LW | 8 |  | 1 | [10 empty] | 1 | [16 empty] | 1 | 010000000000100000 | 000000000001 | 010000000000100000000000000001 | 10020001
SW | 9 |  |  |  | 1 | [7 empty] | 1 | [18 empty] | 000100000001000000 | 000000000000 | 000100000001000000000000000000 | 4040000
SW | 10 |  |  |  |  | 1 | [12 empty] | 1 | [12 empty] | 000010000000000001 | 000000000000 | 000010000000000001000000000000 | 2001000
SW | 11 |  |  | 1 | [5 empty] | 1 | [21 empty] | 001000001000000000 | 000000000000 | 001000001000000000000000000000 | 8200000
SW | 12 |  |  |  | 1 | [6 empty] | 1 |  |  |  |  | 1 | [14 empty] | 000100000010000100 | 000000000000 | 000100000010000100000000000000 | 4084000
SW | 13 | [6 empty] | 1 | [14 empty] | 1 | [7 empty] | 1 | 000000100000000000 | 000100000001 | 000000100000000000000100000001 | 800101
BEQ | 14 |  |  |  | 1 | [7 empty] | 1 | [18 empty] | 000100000001000000 | 000000000000 | 000100000001000000000000000000 | 4040000
BEQ | 15 |  |  |  | 1 | [10 empty] | 1 | 1 | [12 empty] | 1 | 1 | 000100000000001100 | 000000000011 | 000100000000001100000000000011 | 400C003
BEQ | 16 | 1 | [10 empty] | 1 | [18 empty] | 100000000001000000 | 000000000000 | 100000000001000000000000000000 | 20040000
BEQ | 17 | [5 empty] | 1 | [11 empty] | 1 | [12 empty] | 000001000000000001 | 000000000000 | 000001000000000001000000000000 | 1001000
BEQ | 18 |  |  | 1 |  |  |  |  | 1 | [21 empty] | 1 | 001000010000000000 | 000000000001 | 001000010000000000000000000001 | 8400001
SLT | 19 |  |  |  | 1 | [7 empty] | 1 | [18 empty] | 000100000001000000 | 000000000000 | 000100000001000000000000000000 | 4040000
SLT | 20 |  |  |  | 1 | [11 empty] | 1 |  |  |  | 1 | [10 empty] | 000100000000000100 | 010000000000 | 000100000000000100010000000000 | 4004400
SLT | 21 |  |  | 1 | [9 empty] | 1 |  |  |  | 1 | [12 empty] | 1 | 001000000000100010 | 000000000001 | 001000000000100010000000000001 | 8022001
ADDI | 22 |  |  |  | 1 | [7 empty] | 1 | [18 empty] | 000100000001000000 | 000000000000 | 000100000001000000000000000000 | 4040000
ADDI | 23 |  |  |  |  | 1 | [12 empty] | 1 | [12 empty] | 000010000000000001 | 000000000000 | 000010000000000001000000000000 | 2001000
ADDI | 24 |  |  | 1 | [9 empty] | 1 | [16 empty] | 1 | 001000000000100000 | 000000000001 | 001000000000100000000000000001 | 8020001
ADD | 25 | [30 empty] | 000000000000000000 | 000000000000 | 000000000000000000000000000000 | 0
ADD | 26 | [30 empty] | 000000000000000000 | 000000000000 | 000000000000000000000000000000 | 0
ADD | 27 | [30 empty] | 000000000000000000 | 000000000000 | 000000000000000000000000000000 | 0
ERET | 28 | [7 empty] | 1 | [14 empty] | 1 |  |  | 1 |  |  |  | 1 | 000000010000000000 | 000010010001 | 000000010000000000000010010001 | 400091
INT | 29 | 1 | [22 empty] | 1 |  |  | 1 |  |  |  | 100000000000000000 | 000001001000 | 100000000000000000000001001000 | 20000048
INT | 30 | [7 empty] | 1 | [16 empty] | 1 |  |  |  |  | 1 | 000000010000000000 | 000000100001 | 000000010000000000000000100001 | 400021